## Sn+Al targets
Tin density = | 7.31 | g/cm^3 | Al density = | 2.699 | g/cm^3
|  | Ebeam = | 3.2 | MeV |  | Element | Z | A | Kinematic factor [K] | Back Energy (keV) [K * E0] | Surface channel
[6 empty] | C | 6 | 12.011 | 0.72027 | 2304.8706 | 317.5
[6 empty] | O | 8 | 15.999 | 0.78186 | 2501.9456 | 346.5
|  |  | 6.6688 | 204.8368 |  | Al | 13 | 26.98 | 0.86433 | 2765.8578 | 376
|  |  | 0.2786 | 107.6224 |  | Si | 14 | 28.09 | 0.86933 | 2781.8531 | 386.5
|  |  | 0.99307 | 30.2155 |  | Sn | 50 | 116 | 0.96667 | 3093.3501 | 434
|  |  | 572.975 | 4 |  | Pt | 78 | 195.1 | 0.98005 | 3136.1553 | 442
[12 empty] | (dE/dx)_in [E_0] (MeV cm^2 / g) | (dE/dx)_in [E_0] (eV/nm) | (dE/dx)_out [K * E_0] (MeV cm^2 / g) | (dE/dx)_out [K * E_0] (eV/nm) | [S] (eV/nm) | (dE/dx)_in [E_0] (MeV cm^2 / g) | (dE/dx)_in [E_0] (eV/nm) | (dE/dx)_out [K * E_0] (MeV cm^2 / g) | (dE/dx)_out [K * E_0] (eV/nm) | [S] (eV/nm)
[12 empty] | 46.15 | 33.7356 | 47.1 | 34.4301 | 68.256 | 80.72 | 21.7863 | 87.39 | 23.5866 | 43.2492
[12 empty] | 116Sn-C3 | Sn channel in | Sn channel out | Delta_E (keV) | x (nm) |  | Al channel in | Al channel out | Delta_E (keV) | x (nm)
[13 empty] | 434 | 420 | 93.3638 | 1367.8483 |  | 376 | 368 | 53.3507 | 1233.5663
|  | Ebeam = | 3.5 | MeV |  | Element | Z | A | Kinematic factor [K] | Back Energy (keV) [K * E0] | Surface channel
[6 empty] | C | 6 | 12.011 | 0.72027 | 2520.9522 | 350
[6 empty] | O | 8 | 15.999 | 0.78186 | 2736.503 | 382
|  |  | 6.7253 | 174.9774 |  | Al | 13 | 26.98 | 0.86433 | 3025.157 | 420
|  |  | 0.1311 | 55.8767 |  | Si | 14 | 28.09 | 0.86933 | 3042.6519 | 426
|  |  | 0.99848 | 15.4623 |  | Sn | 50 | 116 | 0.96667 | 3383.3517 | 477
|  |  | 2631.7416 | 4 |  | Pt | 78 | 195.1 | 0.98005 | 3430.1699 | 486
[12 empty] | (dE/dx)_in [E_0] (MeV cm^2 / g) | (dE/dx)_in [E_0] (eV/nm) | (dE/dx)_out [K * E_0] (MeV cm^2 / g) | (dE/dx)_out [K * E_0] (eV/nm) | [S] (eV/nm) | (dE/dx)_in [E_0] (MeV cm^2 / g) | (dE/dx)_in [E_0] (eV/nm) | (dE/dx)_out [K * E_0] (MeV cm^2 / g) | (dE/dx)_out [K * E_0] (eV/nm) | [S] (eV/nm)
[12 empty] | 43.69 | 31.9374 | 44.61 | 32.6099 | 64.6332 | 75.7 | 20.4314 | 82.01 | 22.1345 | 40.5748
[12 empty] | 116Sn-C10 | Sn channel in | Sn channel out | Delta_E (keV) | x (nm) |  | Al channel in | Al channel out | Delta_E (keV) | x (nm)
[13 empty] | 477 | 464 | 87.4286 | 1352.6873 |  | 414 | 407 | 47.0769 | 1160.2493
|  | Ebeam = | 3.9 | MeV |  | Element | Z | A | Kinematic factor [K] | Back Energy (keV) [K * E0] | Surface channel
[6 empty] | C | 6 | 12.011 | 0.72027 | 2809.0611 | 300
[6 empty] | O | 8 | 15.999 | 0.78186 | 3049.2462 | 328
|  |  | 8.6164 | 240.1634 |  | Al | 13 | 26.98 | 0.86433 | 3370.8892 | 356.5
|  |  | 0.32519 | 118.849 |  | Si | 14 | 28.09 | 0.86933 | 3390.3835 | 366
|  |  | 0.99433 | 33.2886 |  | Sn | 50 | 116 | 0.96667 | 3770.0205 | 410
|  |  | 702.0826 | 4 |  | Pt | 78 | 195.1 | 0.98005 | 3822.1893 | 418
[12 empty] | (dE/dx)_in [E_0] (MeV cm^2 / g) | (dE/dx)_in [E_0] (eV/nm) | (dE/dx)_out [K * E_0] (MeV cm^2 / g) | (dE/dx)_out [K * E_0] (eV/nm) | [S] (eV/nm) | (dE/dx)_in [E_0] (MeV cm^2 / g) | (dE/dx)_in [E_0] (eV/nm) | (dE/dx)_out [K * E_0] (MeV cm^2 / g) | (dE/dx)_out [K * E_0] (eV/nm) | [S] (eV/nm)
[12 empty] | 40.86 | 29.8687 | 41.73 | 30.5046 | 60.4539 | 70.01 | 18.8957 | 75.9 | 20.4854 | 37.5402
[12 empty] | 116Sn-D4 | Sn channel in | Sn channel out | Delta_E (keV) | x (nm) |  | Al channel in | Al channel out | Delta_E (keV) | x (nm)
[13 empty] | 410 | 401 | 77.5475 | 1282.7545 |  | 356.5 | 352.5 | 34.4656 | 918.0979
|  | Ebeam = | 4.3 | MeV |  | Element | Z | A | Kinematic factor [K] | Back Energy (keV) [K * E0] | Surface channel
[6 empty] | C | 6 | 12.011 | 0.72027 | 3097.1699 | 334
[6 empty] | O | 8 | 15.999 | 0.78186 | 3361.9894 | 364
|  |  | 8.7203 | 200.5642 |  | Al | 13 | 26.98 | 0.86433 | 3716.6215 | 397
|  |  | 0.27005 | 109.5007 |  | Si | 14 | 28.09 | 0.86933 | 3738.1151 | 406
|  |  | 0.99618 | 30.1442 |  | Sn | 50 | 116 | 0.96667 | 4156.6892 | 454.5
|  |  | 1042.7575 | 4 |  | Pt | 78 | 195.1 | 0.98005 | 4214.2087 | 462
[12 empty] | (dE/dx)_in [E_0] (MeV cm^2 / g) | (dE/dx)_in [E_0] (eV/nm) | (dE/dx)_out [K * E_0] (MeV cm^2 / g) | (dE/dx)_out [K * E_0] (eV/nm) | [S] (eV/nm) | (dE/dx)_in [E_0] (MeV cm^2 / g) | (dE/dx)_in [E_0] (eV/nm) | (dE/dx)_out [K * E_0] (MeV cm^2 / g) | (dE/dx)_out [K * E_0] (eV/nm) | [S] (eV/nm)
[12 empty] | 38.45 | 28.107 | 39.27 | 28.7064 | 56.8892 | 65.21 | 17.6002 | 70.73 | 19.09 | 34.9758
[12 empty] | 116Sn-G1 | Sn channel in | Sn channel out | Delta_E (keV) | x (nm) |  | Al channel in | Al channel out | Delta_E (keV) | x (nm)
[13 empty] | 454.5 | 446.5 | 69.7627 | 1226.2899 |  | 397 | 392 | 43.6017 | 1246.6232
|  | Ebeam = | 4.7 | MeV |  | Element | Z | A | Kinematic factor [K] | Back Energy (keV) [K * E0] | Surface channel
[6 empty] | C | 6 | 12.011 | 0.72027 | 3385.2787 | 317.5
[6 empty] | O | 8 | 15.999 | 0.78186 | 3674.7325 | 346.5
|  |  | 10.0283 | 215.9944 |  | Al | 13 | 26.98 | 0.86433 | 4062.3537 | 378
|  |  | 0.52999 | 196.9037 |  | Sn | 50 | 116 | 0.96667 | 4543.358 | 434
|  |  | 0.99444 | 45.7902 |  | Pt | 78 | 195.1 | 0.98005 | 4606.2281
|  |  | 358.0219 | 2
[12 empty] | (dE/dx)_in [E_0] (MeV cm^2 / g) | (dE/dx)_in [E_0] (eV/nm) | (dE/dx)_out [K * E_0] (MeV cm^2 / g) | (dE/dx)_out [K * E_0] (eV/nm) | [S] (eV/nm) | (dE/dx)_in [E_0] (MeV cm^2 / g) | (dE/dx)_in [E_0] (eV/nm) | (dE/dx)_out [K * E_0] (MeV cm^2 / g) | (dE/dx)_out [K * E_0] (eV/nm) | [S] (eV/nm)
[12 empty] | 36.34 | 26.5645 | 37.13 | 27.142 | 53.7787 | 61.11 | 16.4936 | 66.32 | 17.8998 | 32.7871
[12 empty] | 116Sn-D8 | Sn channel in | Sn channel out | Delta_E (keV) | x (nm) |  | Al channel in | Al channel out | Delta_E (keV) | x (nm)
[13 empty] | 434 | 425.5 | 85.2404 | 1585.0219 |  | 378 | 373.5 | 45.1273 | 1376.3721
|  | Ebeam = | 5 | MeV |  | Element | Z | A | Kinematic factor [K] | Back Energy (keV) [K * E0] | Surface channel
[6 empty] | C | 6 | 12.011 | 0.72027 | 3601.3603 | 339
[6 empty] | O | 8 | 15.999 | 0.78186 | 3909.2899 | 370.5
|  |  | 9.8013 | 294.5173 |  | Al | 13 | 26.98 | 0.86433 | 4321.6529 | 405
|  |  | 0.28322 | 117.0488 |  | Si | 14 | 28.09 | 0.86933 | 4346.6455 | 413.5
|  |  | 0.99667 | 32.7146 |  | Sn | 50 | 116 | 0.96667 | 4833.3596 | 463.5
|  |  | 1197.6375 | 4 |  | Pt | 78 | 195.1 | 0.98005 | 4900.2427 | 472
[12 empty] | (dE/dx)_in [E_0] (MeV cm^2 / g) | (dE/dx)_in [E_0] (eV/nm) | (dE/dx)_out [K * E_0] (MeV cm^2 / g) | (dE/dx)_out [K * E_0] (eV/nm) | [S] (eV/nm) | (dE/dx)_in [E_0] (MeV cm^2 / g) | (dE/dx)_in [E_0] (eV/nm) | (dE/dx)_out [K * E_0] (MeV cm^2 / g) | (dE/dx)_out [K * E_0] (eV/nm) | [S] (eV/nm)
[12 empty] | 34.93 | 25.5338 | 35.7 | 26.0967 | 51.7001 | 58.39 | 15.7595 | 63.39 | 17.109 | 31.3339
[12 empty] | 116Sn-D5 | Sn channel in | Sn channel out | Delta_E (keV) | x (nm) |  | Al channel in | Al channel out | Delta_E (keV) | x (nm)
[13 empty] | 463.5 | 454.5 | 88.2115 | 1706.2143 |  | 404 | 401 | 29.4038 | 938.4037