## Sn+Al targets
E0 = | 3500 | keV
Tin density = | 7.31 | g/cm^3 | Al density = | 2.699 | g/cm^3
|  |  | Element | Z | A | Kinematic factor [K] | Back Energy (keV) [K * E0] | Surface channel
|  |  | C | 6 | 12.011 | 0.72027 | 2520.9522 | 350 |  | 6.7753 | 138.8228
|  |  | O | 8 | 15.999 | 0.78186 | 2736.503 | 383 |  | 0.23537 | 96.2552
|  |  | Al | 13 | 26.98 | 0.86433 | 2924.3343 | 415 |  | 0.99759 | 22.0635
|  |  | Sn | 50 | 116 | 0.96667 | 3383.3517 | 477 |  | 828.5842 | 2
(dE/dx)_in [E_0] (MeV cm^2 / g) | (dE/dx)_in [E_0] (eV/nm) | (dE/dx)_out [K * E_0] (MeV cm^2 / g) | (dE/dx)_out [K * E_0] (eV/nm) | [S] (eV/nm) |  | (dE/dx)_in [E_0] (MeV cm^2 / g) | (dE/dx)_in [E_0] (eV/nm) | (dE/dx)_out [K * E_0] (MeV cm^2 / g) | (dE/dx)_out [K * E_0] (eV/nm) | [S] (eV/nm)
43.69 | 31.9374 | 44.61 | 32.6099 | 64.6332 |  | 73.88 | 19.9402 | 84.02 | 22.677 | 40.7119
| Sn channel in | Sn channel out | Delta_E (keV) | x (nm) |  | PG03-C1 | Al channel in | Al channel out | Delta_E (keV) | x (nm)
| 477 | 465 | 81.3035 | 1257.921 |  |  | 415 | 407 | 54.2023 | 1331.3638