## Sn+Al targets
E0 = | 4300 | keV
Tin density = | 7.31 | g/cm^3 | Al density = | 2.699 | g/cm^3
|  |  | Element | Z | A | Kinematic factor [K] | Back Energy (keV) [K * E0] | Surface channel
|  |  | C | 6 | 12.011 | 0.72027 | 3097.1699 | 333 |  | 8.6598 | 199.7068
|  |  | O | 8 | 15.999 | 0.78186 | 3361.9894 | 364 |  | 0.41214 | 160.6257
|  |  | Al | 13 | 26.98 | 0.86433 | 3592.7536 | 397 |  | 0.99549 | 37.0957
|  |  | Sn | 50 | 116 | 0.96667 | 4156.6892 | 454.5 |  | 441.4919 | 2
(dE/dx)_in [E_0] (MeV cm^2 / g) | (dE/dx)_in [E_0] (eV/nm) | (dE/dx)_out [K * E_0] (MeV cm^2 / g) | (dE/dx)_out [K * E_0] (eV/nm) | [S] (eV/nm) |  | (dE/dx)_in [E_0] (MeV cm^2 / g) | (dE/dx)_in [E_0] (eV/nm) | (dE/dx)_out [K * E_0] (MeV cm^2 / g) | (dE/dx)_out [K * E_0] (eV/nm) | [S] (eV/nm)
38.45 | 28.107 | 39.27 | 28.7064 | 56.8892 |  | 63.62 | 17.171 | 72.49 | 19.5651 | 35.0967
| Sn channel in | Sn channel out | Delta_E (keV) | x (nm) |  | PG03-C1 | Al channel in | Al channel out | Delta_E (keV) | x (nm)
| 454.5 | 445.5 | 77.9386 | 1370.0071 |  |  | 397 | 391.5 | 47.6292 | 1357.0845