## Sn+Al targets
Tin density = | 7.31 | g/cm^3 | Al density = | 2.699 | g/cm^3 | [7 empty] | Surface approximation
Chu et al, Backscattering spectometry, 1978
|  | Ebeam = | 3.2 | MeV |  | Element | Z | A | Kinematic factor [K] | Back Energy (keV) [K * E0] | Surface channel
[6 empty] | C | 6 | 12.011 | 0.72027 | 2304.8706 | 317.5
[6 empty] | O | 8 | 15.999 | 0.78186 | 2501.9456 | 346.5
|  |  | 6.7296 | 166.1658 |  | Al | 13 | 26.98 | 0.86433 | 2673.6771 | 376
|  |  | 0.13199 | 50.9861 |  | Si | 14 | 28.09 | 0.86933 | 2781.8531 | 386.5
|  |  | 0.99846 | 14.3146 |  | Sn | 50 | 116 | 0.96667 | 3093.3501 | 434
|  |  | 2599.6364 | 4 |  | Pt | 78 | 195.1 | 0.98005 | 3136.1553 | 442
[12 empty] | (dE/dx)_in [E_0] (MeV cm^2 / g) | (dE/dx)_in [E_0] (eV/nm) | (dE/dx)_out [K * E_0] (MeV cm^2 / g) | (dE/dx)_out [K * E_0] (eV/nm) | [S] (eV/nm) | [7 empty] | (dE/dx)_in [E_0] (MeV cm^2 / g) | (dE/dx)_in [E_0] (eV/nm) | (dE/dx)_out [K * E_0] (MeV cm^2 / g) | (dE/dx)_out [K * E_0] (eV/nm) | [S] (eV/nm)
[12 empty] | 46.15 | 33.7356 | 47.1 | 34.4301 | 68.256 | [7 empty] | 80.72 | 21.7863 | 89.5 | 24.1561 | 43.8388
[12 empty] | 116Sn-C3 | Sn channel in | Sn channel out | Delta_E (keV) | Analytical |  |  | SimNRA | AEL |  |  |  |  | Al channel in | Al channel out | Delta_E (keV) | Analytical |  |  | SimNRA
[13 empty] | 434 | 420 | 94.2141 | 1380.3059 | +- | 27.0719 | 1383 | 1339 | +- | 37 | nm |  | 376 | 368 | 53.8366 | 1228.0598 | +- | 24.0859 | 3.32 | nm
[16 empty] | 1.009 | +- | 0.01979 | 1.011 | 0.97881 | +- | 0.027047 | mg/cm2 |  |  |  |  | 331.4534 | +- | 6.5008 | 0.89607 | ug/cm2
|  | Ebeam = | 3.5 | MeV |  | Element | Z | A | Kinematic factor [K] | Back Energy (keV) [K * E0] | Surface channel
[6 empty] | C | 6 | 12.011 | 0.72027 | 2520.9522 | 350
[6 empty] | O | 8 | 15.999 | 0.78186 | 2736.503 | 382
|  |  | 6.7253 | 174.9774 |  | Al | 13 | 26.98 | 0.86433 | 3025.157 | 420
|  |  | 0.1311 | 55.8767 |  | Si | 14 | 28.09 | 0.86933 | 3042.6519 | 426
|  |  | 0.99848 | 15.4623 |  | Sn | 50 | 116 | 0.96667 | 3383.3517 | 477
|  |  | 2631.7416 | 4 |  | Pt | 78 | 195.1 | 0.98005 | 3430.1699 | 486
[12 empty] | (dE/dx)_in [E_0] (MeV cm^2 / g) | (dE/dx)_in [E_0] (eV/nm) | (dE/dx)_out [K * E_0] (MeV cm^2 / g) | (dE/dx)_out [K * E_0] (eV/nm) | [S] (eV/nm) | [7 empty] | (dE/dx)_in [E_0] (MeV cm^2 / g) | (dE/dx)_in [E_0] (eV/nm) | (dE/dx)_out [K * E_0] (MeV cm^2 / g) | (dE/dx)_out [K * E_0] (eV/nm) | [S] (eV/nm)
[12 empty] | 43.69 | 31.9374 | 44.61 | 32.6099 | 64.6332 | [7 empty] | 75.7 | 20.4314 | 82.01 | 22.1345 | 40.5748
[12 empty] | 116Sn-C10 | Sn channel in | Sn channel out | Delta_E (keV) | Analytical |  |  | SimNRA | AEL |  |  |  |  | Al channel in | Al channel out | Delta_E (keV) | x (nm) |  |  | SimNRA (nm)
[13 empty] | 477 | 464 | 87.4286 | 1352.6873 | +- | 26.3679 | 1387 | 1361 | +- | 21 | nm |  | 414 | 407 | 47.0769 | 1160.2493 | +- | 22.6167 | 2.49 | nm
[16 empty] | 0.98881 | +- | 0.019275 | 1.0139 | 0.99489 | +- | 0.015351 | mg/cm2 |  |  |  |  | 313.1513 | +- | 6.1043 | 0.67205 | ug/cm2
|  | Ebeam = | 3.9 | MeV |  | Element | Z | A | Kinematic factor [K] | Back Energy (keV) [K * E0] | Surface channel
[6 empty] | C | 6 | 12.011 | 0.72027 | 2809.0611 | 300
[6 empty] | O | 8 | 15.999 | 0.78186 | 3049.2462 | 328
|  |  | 8.6164 | 240.1634 |  | Al | 13 | 26.98 | 0.86433 | 3370.8892 | 356.5
|  |  | 0.32519 | 118.849 |  | Si | 14 | 28.09 | 0.86933 | 3390.3835 | 366
|  |  | 0.99433 | 33.2886 |  | Sn | 50 | 116 | 0.96667 | 3770.0205 | 410
|  |  | 702.0826 | 4 |  | Pt | 78 | 195.1 | 0.98005 | 3822.1893 | 418
[12 empty] | (dE/dx)_in [E_0] (MeV cm^2 / g) | (dE/dx)_in [E_0] (eV/nm) | (dE/dx)_out [K * E_0] (MeV cm^2 / g) | (dE/dx)_out [K * E_0] (eV/nm) | [S] (eV/nm) | [7 empty] | (dE/dx)_in [E_0] (MeV cm^2 / g) | (dE/dx)_in [E_0] (eV/nm) | (dE/dx)_out [K * E_0] (MeV cm^2 / g) | (dE/dx)_out [K * E_0] (eV/nm) | [S] (eV/nm)
[12 empty] | 40.86 | 29.8687 | 41.73 | 30.5046 | 60.4539 | [7 empty] | 70.01 | 18.8957 | 75.9 | 20.4854 | 37.5402
[12 empty] | 116Sn-D4 | Sn channel in | Sn channel out | Delta_E (keV) | Analytical |  |  | SimNRA | AEL |  |  |  |  | Al channel in | Al channel out | Delta_E (keV) | x (nm) |  |  | SimNRA (nm)
[13 empty] | 410 | 401 | 77.5475 | 1282.7545 | +- | 48.4116 | 1438 | 1439 | +- | 77 | nm |  | 356.5 | 352.5 | 34.4656 | 918.0979 | +- | 34.6493 | 16.93 | nm
[16 empty] | 0.93769 | +- | 0.035389 | 1.0512 | 1.0519 | +- | 0.056287 | mg/cm2 |  |  |  |  | 247.7946 | +- | 9.3519 | 4.5694 | ug/cm2
|  | Ebeam = | 4.3 | MeV |  | Element | Z | A | Kinematic factor [K] | Back Energy (keV) [K * E0] | Surface channel
[6 empty] | C | 6 | 12.011 | 0.72027 | 3097.1699 | 334
[6 empty] | O | 8 | 15.999 | 0.78186 | 3361.9894 | 364
|  |  | 8.7203 | 200.5642 |  | Al | 13 | 26.98 | 0.86433 | 3716.6215 | 397
|  |  | 0.27005 | 109.5007 |  | Si | 14 | 28.09 | 0.86933 | 3738.1151 | 406
|  |  | 0.99618 | 30.1442 |  | Sn | 50 | 116 | 0.96667 | 4156.6892 | 454.5
|  |  | 1042.7575 | 4 |  | Pt | 78 | 195.1 | 0.98005 | 4214.2087 | 462
[12 empty] | (dE/dx)_in [E_0] (MeV cm^2 / g) | (dE/dx)_in [E_0] (eV/nm) | (dE/dx)_out [K * E_0] (MeV cm^2 / g) | (dE/dx)_out [K * E_0] (eV/nm) | [S] (eV/nm) | [7 empty] | (dE/dx)_in [E_0] (MeV cm^2 / g) | (dE/dx)_in [E_0] (eV/nm) | (dE/dx)_out [K * E_0] (MeV cm^2 / g) | (dE/dx)_out [K * E_0] (eV/nm) | [S] (eV/nm)
[12 empty] | 38.45 | 28.107 | 39.27 | 28.7064 | 56.8892 | [7 empty] | 65.21 | 17.6002 | 70.73 | 19.09 | 34.9758
[12 empty] | 116Sn-G1 | Sn channel in | Sn channel out | Delta_E (keV) | Analytical |  |  | SimNRA | AEL |  |  |  |  | Al channel in | Al channel out | Delta_E (keV) | x (nm) |  |  | SimNRA (nm)
[13 empty] | 454.5 | 446.5 | 69.7627 | 1226.2899 | +- | 37.9753 | 1349 | 1407 | +- | 47 | nm |  | 397 | 392 | 43.6017 | 1246.6232 | +- | 38.605 | 10.29 | nm
[16 empty] | 0.89642 | +- | 0.02776 | 0.98612 | 1.0285 | +- | 0.034357 | mg/cm2 |  |  |  |  | 336.4636 | +- | 10.4195 | 2.7773 | ug/cm2
|  | Ebeam = | 4.7 | MeV |  | Element | Z | A | Kinematic factor [K] | Back Energy (keV) [K * E0] | Surface channel
[6 empty] | C | 6 | 12.011 | 0.72027 | 3385.2787 | 317.5
[6 empty] | O | 8 | 15.999 | 0.78186 | 3674.7325 | 346.5
|  |  | 10.0283 | 215.9944 |  | Al | 13 | 26.98 | 0.86433 | 4062.3537 | 378
|  |  | 0.52999 | 196.9037 |  | Sn | 50 | 116 | 0.96667 | 4543.358 | 434
|  |  | 0.99444 | 45.7902 |  | Pt | 78 | 195.1 | 0.98005 | 4606.2281
|  |  | 358.0219 | 2
[12 empty] | (dE/dx)_in [E_0] (MeV cm^2 / g) | (dE/dx)_in [E_0] (eV/nm) | (dE/dx)_out [K * E_0] (MeV cm^2 / g) | (dE/dx)_out [K * E_0] (eV/nm) | [S] (eV/nm) | [7 empty] | (dE/dx)_in [E_0] (MeV cm^2 / g) | (dE/dx)_in [E_0] (eV/nm) | (dE/dx)_out [K * E_0] (MeV cm^2 / g) | (dE/dx)_out [K * E_0] (eV/nm) | [S] (eV/nm)
[12 empty] | 36.34 | 26.5645 | 37.13 | 27.142 | 53.7787 | [7 empty] | 61.11 | 16.4936 | 66.32 | 17.8998 | 32.7871
[12 empty] | 116Sn-D8 | Sn channel in | Sn channel out | Delta_E (keV) | Analytical |  |  | SimNRA | AEL |  |  |  |  | Al channel in | Al channel out | Delta_E (keV) | x (nm) |  |  | SimNRA (nm)
[13 empty] | 434 | 425.5 | 85.2404 | 1585.0219 | +- | 83.7684 | 1497 | 1661 | +- | 66 | nm |  | 378 | 373.5 | 45.1273 | 1376.3721 | +- | 72.7413 | 9.3 | nm
[16 empty] | 1.1587 | +- | 0.061235 | 1.0943 | 1.2142 | +- | 0.048246 | mg/cm2 |  |  |  |  | 371.4828 | +- | 19.6329 | 2.5101 | ug/cm2
|  | Ebeam = | 5 | MeV |  | Element | Z | A | Kinematic factor [K] | Back Energy (keV) [K * E0] | Surface channel
[6 empty] | C | 6 | 12.011 | 0.72027 | 3601.3603 | 339
[6 empty] | O | 8 | 15.999 | 0.78186 | 3909.2899 | 370.5
|  |  | 9.8013 | 294.5173 |  | Al | 13 | 26.98 | 0.86433 | 4321.6529 | 405
|  |  | 0.28322 | 117.0488 |  | Si | 14 | 28.09 | 0.86933 | 4346.6455 | 413.5
|  |  | 0.99667 | 32.7146 |  | Sn | 50 | 116 | 0.96667 | 4833.3596 | 463.5
|  |  | 1197.6375 | 4 |  | Pt | 78 | 195.1 | 0.98005 | 4900.2427 | 472
[12 empty] | (dE/dx)_in [E_0] (MeV cm^2 / g) | (dE/dx)_in [E_0] (eV/nm) | (dE/dx)_out [K * E_0] (MeV cm^2 / g) | (dE/dx)_out [K * E_0] (eV/nm) | [S] (eV/nm) | [7 empty] | (dE/dx)_in [E_0] (MeV cm^2 / g) | (dE/dx)_in [E_0] (eV/nm) | (dE/dx)_out [K * E_0] (MeV cm^2 / g) | (dE/dx)_out [K * E_0] (eV/nm) | [S] (eV/nm)
[12 empty] | 34.93 | 25.5338 | 35.7 | 26.0967 | 51.7001 | [7 empty] | 58.39 | 15.7595 | 63.39 | 17.109 | 31.3339
[12 empty] | 116Sn-D5 | Sn channel in | Sn channel out | Delta_E (keV) | Analytical |  |  | SimNRA | AEL |  |  |  |  | Al channel in | Al channel out | Delta_E (keV) | x (nm) |  |  | SimNRA (nm)
[13 empty] | 463.5 | 454.5 | 88.2115 | 1706.2143 | +- | 49.3027 | 1543 | 1708 | +- | 59 | nm |  | 404 | 401 | 29.4038 | 938.4037 | +- | 27.1161 | 59.1 | nm
[16 empty] | 1.2472 | +- | 0.03604 | 1.1279 | 1.2485 | +- | 0.043129 | mg/cm2 |  |  |  |  | 253.2752 | +- | 7.3186 | 15.9511 | ug/cm2