## Sn+Al targets
E0 = | 5000 | keV
Tin density = | 7.31 | g/cm^3 | Al density = | 2.699 | g/cm^3
|  |  | Element | Z | A | Kinematic factor [K] | Back Energy (keV) [K * E0] | Surface channel
|  |  | C | 6 | 12.011 | 0.72027 | 3601.3603 | 339 |  | 9.835 | 252.9772
|  |  | O | 8 | 15.999 | 0.78186 | 3909.2899 | 370 |  | 0.5235 | 207.7938
|  |  | Al | 13 | 26.98 | 0.86433 | 4177.6204 | 405 |  | 0.99437 | 48.2155
|  |  | Sn | 50 | 116 | 0.96667 | 4833.3596 | 463 |  | 352.946 | 2
(dE/dx)_in [E_0] (MeV cm^2 / g) | (dE/dx)_in [E_0] (eV/nm) | (dE/dx)_out [K * E_0] (MeV cm^2 / g) | (dE/dx)_out [K * E_0] (eV/nm) | [S] (eV/nm) |  | (dE/dx)_in [E_0] (MeV cm^2 / g) | (dE/dx)_in [E_0] (eV/nm) | (dE/dx)_out [K * E_0] (MeV cm^2 / g) | (dE/dx)_out [K * E_0] (eV/nm) | [S] (eV/nm)
34.93 | 25.5338 | 35.7 | 26.0967 | 51.7001 |  | 56.95 | 15.3708 | 64.97 | 17.5354 | 31.4394
| Sn channel in | Sn channel out | Delta_E (keV) | x (nm) |  | PG03-C1 | Al channel in | Al channel out | Delta_E (keV) | x (nm)
| 463 | 454 | 88.5146 | 1712.0766 |  |  | 405 | 401 | 39.3398 | 1251.2885