## 152Eu
| Energy (keV) | intensity (%) | shell | HPGe Channel | SDD Channel | Mean Energy (keV)
X-rays | 5.609 | 11 | La2 |  |  | 5.6333
| 5.636 | 100 | La1 |  | 181
| 6.205 |  | Lb1 |  | 200
| 6.587 |  | Lb2 |  | 212
| 7.178 |  | Lg1 |  | 231
| 39.522 |  | Ka2 |  | 1272
| 40.117 |  | Ka1 |  | 1292
| 45.289 | 10 | Kb3 |  |  | 45.3702
| 45.413 | 19 | Kb1 |  | 1461
| 46.578 |  | Kb2 |  | 1497
gammas | 118.97 | 0.00053
| 121.7817 | 28.53 |  | 378
| 125.68 | 0.00513
| 137.56 | 0.00074
| 148 | 0.0205
| 150.13 | 0.0009
| 166.91 | 0.0021
| 172.1 | 0.00043
| 174.8 | 0.00138
| 175.18 | 0.004
| 192.6 | 0.00681
| 195.22 | 0.00205
| 202.74 | 0.0051
| 207.03 | 0.00114
| 207.64 | 0.0073
| 209.3 | 0.00017
| 209.41 | 0.0012
| 209.97 | 0.0043
| 210.95 | 0.0038
| 212.43 | 0.0207
| 237.1 | 0.00633
| 239.33 | 0.005318
| 241 | 0.0003723
| 244.6974 | 7.55 |  | 759
| 251.633 | 0.067
| 269.84 | 0.0078
| 271.08 | 0.0715
| 272.41 | 0.00064
| 275.42 | 0.0346
| 285.98 | 0.0098
| 286.5 | 0.0014
| 287.1 | 0.00081
| 295.9387 | 0.44
| 315.1 | 0.0399
| 316.13 | 0.0101
| 320.1 | 0.00205
| 324.83 | 0.0681
| 324.914 | 0.00497
| 328.764 | 0.00346
| 329.41 | 0.1213
| 330.58 | 0.0093
| 340.46 | 0.0266
| 344.2785 | 26.59 |  | 1068
| 345.54 | 0.0098
| 348.752 | 0.0017
| 351.66 | 0.0106
| 354.16 | 0.00096
| 357.26 | 0.0061
| 358.48 | 0.00165
| 367.7891 | 0.859
| 378.15 | 0.00024
| 379.36 | 0.00082
| 385.61 | 0.00556
| 387.9 | 0.0029
| 389.07 | 0.0035
| 391.19 | 0.00141
| 395.75 | 0.008
| 397.75 | 0.00037
| 401.29 | 0.00064
| 406.74 | 0.00082
| 411.1165 | 2.237 |  | 1275
| 416.02 | 0.1088
| 423.45 | 0.00298
| 440.86 | 0.0062
441
| 443.9606 | 2.827 |  | 1377
| 444.01 | 0.298
| 464.28 | 0.00045
| 476.42 | 0.0017
| 482.33 | 0.0247
| 482.4 | 0.00234
| 488.6792 | 0.414
| 493.54 | 0.0303
| 493.78 | 0.0098
| 496.4 | 0.00588
| 496.56 | 0.0058
| 503.467 | 0.1524
| 514.78 | 0.00043
| 520.24 | 0.0534
| 523.13 | 0.0153
| 526.88 | 0.012
| 527.1 | 0.0001861
| 534.25 | 0.041
| 535.44 | 0.00173
536.23
| 538.29 | 0.0043
| 556.48 | 0.0177
| 557.8 | 0.0029
| 561.26 | 0.00141
| 562.98 | 0.0202
| 563.1 | 0.0003
| 563.986 | 0.494
| 566.438 | 0.131
| 571.83 | 0.00444
| 586.2648 | 0.455
| 588.6 | 0.0024
| 589.83 | 0.0013
| 595.61 | 0.032
| 608.06 | 0.00027
| 609.23 | 0.00122
615.41
| 616.05 | 0.0092
| 644.39 | 0.0066
| 656.489 | 0.1441
| 664.77 | 0.0099
| 671.155 | 0.024
| 674.64 | 0.169
| 675 | 0.0213
| 678.623 | 0.473
| 683.25 | 0.0047
| 686.6 | 0.0203
| 688.67 | 0.856
| 696.87 | 0.016
| 703.01 | 0.0039
| 703.55 | 0.0027
| 707.16 | 0.00142
| 712.83 | 0.0955
| 719.346 | 0.25
| 719.36 | 0.095
| 728.04 | 0.0111
| 734.14 | 0.0009
| 735.43 | 0.00441
| 756.16 | 0.0044
| 764.88 | 0.189
| 766.38 | 0.00069
| 768.96 | 0.082
| 778.9045 | 12.93 |  | 2415
| 794.78 | 0.0263
| 802 | 0.00041
| 805.71 | 0.0152
| 810.451 | 0.317
| 813.21 | 0.0043
| 839.36 | 0.0177
| 841.574 | 0.168
| 850.1 | 0.00077
| 855.21 | 0.00197
| 867.38 | 4.23 |  | 2689
| 896.59 | 0.067
| 901.19 | 0.0854
| 906.06 | 0.0092
| 919.337 | 0.419
| 919.74 | 0.0065
| 926.31 | 0.272
| 930.59 | 0.0729
| 937.05 | 0.0027
| 947.15 | 0.00109
| 958.63 | 0.0197
| 961.08 | 0.008
| 963.367 | 0.14
| 964.057 | 14.51 |  | 2990
| 968.65 | 0.00792
| 970.22 | 0.0012
| 974.09 | 0.0136
| 990.18 | 0.0314
| 1001.1 | 0.0045
| 1005.27 | 0.659
| 1050.1 | 0.0007
| 1084 | 0.245
| 1084.38 | 0.0106
| 1085.837 | 10.11 |  | 3366
| 1089.737 | 1.734
| 1109.18 | 0.189
| 1112.076 | 13.67 |  | 3449
| 1139 | 0.00125
| 1170.97 | 0.0372
| 1206.09 | 0.013
| 1212.948 | 1.415
| 1246.34 | 0.00093
| 1249.94 | 0.187
| 1261.35 | 0.0335
| 1292.78 | 0.101
| 1299.142 | 1.633
| 1314.6 | 0.0019
| 1315.58 | 0.00364
| 1318.38 | 0.00157
| 1348.1 | 0.0173
| 1363.78 | 0.0258
| 1390.5 | 0.00425
| 1408.013 | 20.87
| 1455.1 | 0.0025
| 1457.643 | 0.497
| 1485.9 | 0.0056
| 1491.4 | 0.0006
| 1528.1 | 0.279
| 1605.62 | 0.0079
| 1608.36 | 0.0054
| 1635.38 | 0.00016
| 1647.44 | 0.0073
| 1674.31 | 0.0061
| 1698.1 | 0.0058
| 1769.09 | 0.00931

## 133Ba
| Energy (keV) | intensity (%) | shell | HPGe Channel | SDD Channel | Mean Energy (keV)
X-rays | 4.272 | 11 | La2 |  |  | 4.2846
| 4.286 | 100 | La1 |  | 138
| 4.619 |  | Lb1 |  | 149
| 4.936 |  | Lb2 |  | 159
| 5.28 |  | Lg1 |  | 170
| 30.625 |  | Ka2 |  | 987
| 30.973 |  | Ka1 |  | 998
| 34.919 | 9 | Kb3 |  | 1126 | 34.9643
| 34.987 | 18 | Kb1 | 109
| 35.822 |  | Kb2 |  | 1154
gammas | 53.1622 | 2.1407 |  | 165
| 79.6142 | 2.6495
| 80.9979 | 32.9485 |  | 252
| 160.612 | 0.63787
| 223.2368 | 0.45297
| 276.3989 | 7.1606 |  | 857
| 302.8508 | 18.3358 |  | 940
| 356.0129 | 62.05 |  | 1103
| 383.8485 | 8.9414 |  | 1191

## 137Cs
| Energy (keV) | intensity (%) | shell | Channel HPGe | Mean energy
X-rays | 4.966 | 0.91487 | L
| 31.816 | 1.9905 | KA2 |  | 32.0604
| 32.193 | 3.6671 | KA1
| 36.482 | 1.0786 | KpB1 |  | 36.7323
| 36.827 | 1.3505 | KB
| 37.255 | 0.27182 | KpB2
gammas | 283.5 | 0.00058
| 661.657 | 85.1 |  | 2052

## 60Co
| Energy (keV) | intensity (%) | shell | HPGe Channel
X-rays | 0.874 | 0.00032926 | L
| 7.461 | 0.0033077 | KA2
| 7.478 | 0.0064552 | KA1
| 8.296 | 0.0013453 | KB
| 8.296 | 0.0013453 | KpB1
gammas | 347.14 | 0.0075
| 826.1 | 0.0076
| 1173.228 | 99.85 |  | 3638
| 1332.492 | 99.9826
| 2158.57 | 0.0012
| 2505.692 | 2e-06

## Background
Energy (keV) | Parent | shell | HPGe Channel | SDD Channel
24.4275 | Ag, In ? |  | 76
27.6525 | In, Te? |  | 86
47.0025 | Eu? |  | 146
59.58 | Yb, W, Re? |  | 185
63.7725 | Hf, Os, Ir? |  | 198
75.3825 | Pt? |  | 234
77.3175 | Bi |  | 240
84.4125 | Pb |  | 262
87.6375 | Pb, Bi |  | 272
90.2175 | Bi, Th, Po |  | 280
93.12 | Po, Th, U |  | 289
144.3975 |  |  | 448
186.3225 | 238U |  | 578
209.865 |  |  | 651
238.89 | 212Pb | 232Th chain | 741
242.115 | 214Pb | 238U chain | 751
270.495 |  |  | 839
295.3275 | 214Pb | 238U chain | 916
300.165 | 212Pb | 232Th chain | 931
338.5425 |  |  | 1050
352.0875 | 214Pb | 238U chain | 1092
409.4925 |  |  | 1270
462.705 |  |  | 1435
481.0875 |  |  | 1492
511.08 |  |  | 1585
533.9775 |  |  | 1656
570.0975 | 207Bi |  | 1768
583.32 | 208Tl | 232Th chain | 1809
609.4425 | 214Bi | 238U chain | 1890
665.5575 | 214Bi | 238U chain | 2064
727.155 | 212Bi | 232Th chain | 2255
768.7575 | 214Bi | 238U chain | 2384
784.8825 | 212Bi | 232Th chain | 2434
794.88 |  |  | 2465
806.1675 | 214Bi | 238U chain | 2500
839.385 |  |  | 2603
860.9925 | 208Tl | 232Th chain | 2670
911.3025 |  |  | 2826
934.2 | 214Bi | 238U chain | 2897
964.8375 | 152Eu |  | 2992
968.7075 |  |  | 3004
1001.28 | 234mPa | 238U chain | 3105
1051.9125 |  |  | 3262
1069.9725 |  |  | 3318
1120.605 | 214Bi | 238U chain | 3475
1155.435 | 214Bi | 238U chain | 3583
1238.64 | 214Bi | 238U chain | 3841
1280.8875 | 214Bi | 238U chain | 3972

## Energy Calibration
Source | Line | Parent | Shell | Energy (keV) | SDD Channel | HPGe Channel | Mean energy (keV)
133Ba | X-Ray | 133Cs | La1 + La2 | 4.285 | 138.05
‘’ | ‘’ | ‘’ | Lb1 | 4.619 | 149.34
‘’ | '’ | ‘’ | Lb2 | 4.936 | 158.42
‘’ | '’ | ‘’ | Lg1 | 5.28
‘’ | '’ | ‘’ | Ka2 | 30.625 | 986.01
‘’ | '’ | ‘’ | Ka1 | 30.973 | 997.27
‘’ | '’ | ‘’ | Kb1 + Kb3 | 34.964 | 1125.99
‘’ | '’ | ‘’ | Kb2 | 35.822 | 1152.94
‘’ | Gamma | - | - | 81 | - | 252.75
‘’ | ‘’ | - | - | 276.4 | - | 858.41
‘’ | ‘’ | - | - | 302.85 | - | 940.36
‘’ | ‘’ | - | - | 356.01 | - | 1105.28
‘’ | ‘’ | - | - | 383.85 | - | 1191.52
152Eu | X-Ray | 152Sm | La1 + La2 | 5.633 | 181.47
‘’ | ‘’ | ‘’ | Lb1 | 6.205 | 200.13
‘’ | ‘’ | ‘’ | Lb2 | 6.587 | 212.12
‘’ | ‘’ | ‘’ | Lg1 | 7.178 | 231.5
‘’ | ‘’ | ‘’ | Ka2 | 39.522 | 1272.7
‘’ | ‘’ | ‘’ | Ka1 | 40.117 | 1292.07
‘’ | ‘’ | ‘’ | Kb1 + Kb3 | 45.37 | 1461.06
‘’ | ‘’ | ‘’ | Kb2 | 46.578
‘’ | Gamma | - | - | 121.78 | - | 379.09
‘’ | ‘’ | - | - | 244.7 | - | 760.15
‘’ | ‘’ | - | - | 344.28 | - | 1068.82
‘’ | ‘’ | - | - | 411.12 | - | 1276.16
‘’ | ‘’ | - | - | 443.96 | - | 1377.88
‘’ | ‘’ | - | - | 778.9 | - | 2416.18
‘’ | ‘’ | - | - | 867.38 | - | 2690.65
‘’ | ‘’ | - | - | 964.06 | - | 2990.47
‘’ | ‘’ | - | - | 1085.84 | - | 3368.43
‘’ | ‘’ | - | - | 1089.74 | -
‘’ | ‘’ | - | - | 1112.08 | - | 3449.51
137Cs | Gamma | - | - | 661.66 | - | 2052.5
60Co | Gamma | - | - | 1173.23 | - | 3639.15

## Resolution
| Peak nr. | Energy (keV) | Energy (MeV) | ROId | ROIu | Centroid | Sigma | dSigma | FWHM | FWHM (MeV) | dFWHM (MeV) | 1/sqrt(E') (MeV)^-0.5 | R = FWHM/E | dR
152Eu | 1 | 121.78 | 0.12178 | 366 | 393 | 379.09 | 1.41 | 0.01 | 3.3205 | 0.00045473 | 7.5955e-06 | 2.8656 | 0.003734 | 6.237e-05 | HPGe peak fit parameters calculated using gaussian fit
| 2 | 244.7 | 0.2447 | 747 | 771 | 760.15 | 1.64 | 0.04 | 3.8622 | 0.0005289 | 3.0382e-05 | 2.0215 | 0.0021614 | 0.00012416 | Need to use these values to perform energy calibration
| 3 | 344.28 | 0.34428 | 1057 | 1081 | 1068.82 | 1.74 | 0.02 | 4.0977 | 0.00056115 | 1.5191e-05 | 1.7043 | 0.0016299 | 4.4124e-05
| 4 | 411.12 | 0.41112 | 1267 | 1282 | 1276.15 | 2.21 | 0.15 | 5.2046 | 0.00071273 | 0.00011393 | 1.5596 | 0.0017336 | 0.00027713
| 5 | 443.96 | 0.44396 | 1369 | 1385 | 1377.88 | 2.12 | 0.11 | 4.9926 | 0.0006837 | 8.355e-05 | 1.5008 | 0.00154 | 0.00018819
| 6 | 778.9 | 0.7789 | 2399 | 2431 | 2416.18 | 2.46 | 0.07 | 5.7933 | 0.00079335 | 5.3168e-05 | 1.1331 | 0.0010186 | 6.8261e-05
| 7 | 867.38 | 0.86738 | 2679 | 2699 | 2690.65 | 2.93 | 0.19 | 6.9002 | 0.00094493 | 0.00014431 | 1.0737 | 0.0010894 | 0.00016638
| 8 | 964.06 | 0.96406 | 2978 | 3001 | 2990.47 | 2.65 | 0.09 | 6.2407 | 0.00085462 | 6.8359e-05 | 1.0185 | 0.00088649 | 7.0908e-05
| 9 | 1085.84 | 1.0858 | 3358 | 3373 | 3368.42 | 2.84 | 0.11 | 6.6882 | 0.0009159 | 8.355e-05 | 0.95966 | 0.00084349 | 7.6945e-05
| 10 | 1112.08 | 1.1121 | 3432 | 3458 | 3449.51 | 2.83 | 0.1 | 6.6646 | 0.00091268 | 7.5955e-05 | 0.94827 | 0.00082069 | 6.83e-05
133Ba | 1 | 30.8 | 0.0308 | 88 | 106 | 97.28 | 1.48 | 0.03 | 3.4854 | 0.0004773 | 2.2786e-05 | 5.698 | 0.015497 | 0.00073982
| 2 | 34.964 | 0.034964 | 107 | 120 | 110.33 | 1.72 | 0.08 | 4.0506 | 0.0005547 | 6.0764e-05 | 5.348 | 0.015865 | 0.0017379
| 3 | 81 | 0.081 | 240 | 261 | 252.75 | 1.43 | 0.04 | 3.3676 | 0.00046117 | 3.0382e-05 | 3.5136 | 0.0056935 | 0.00037509
| 4 | 276.4 | 0.2764 | 850 | 865 | 858.41 | 1.63 | 0.04 | 3.8386 | 0.00052567 | 3.0382e-05 | 1.9021 | 0.0019019 | 0.00010992
| 5 | 302.85 | 0.30285 | 931 | 947 | 940.36 | 1.64 | 0.02 | 3.8622 | 0.0005289 | 1.5191e-05 | 1.8171 | 0.0017464 | 5.016e-05
| 6 | 356.01 | 0.35601 | 1095 | 1117 | 1105.28 | 1.74 | 0.01 | 4.0977 | 0.00056115 | 7.5955e-06 | 1.676 | 0.0015762 | 2.1335e-05
| 7 | 383.85 | 0.38385 | 1184 | 1195 | 1191.52 | 1.8 | 0.02 | 4.239 | 0.0005805 | 1.5191e-05 | 1.6141 | 0.0015123 | 3.9575e-05
137Cs | 1 | 32.0604 | 0.03206 | 87 | 106 | 100.99 | 1.52 | 0.05 | 3.5796 | 0.0004902 | 3.7977e-05 | 5.5849 | 0.01529 | 0.0011846
| 2 | 36.7323 | 0.036732 | 108 | 121 | 114.69 | 1.99 | 0.17 | 4.6864 | 0.00064178 | 0.00012912 | 5.2177 | 0.017472 | 0.0035152
| 3 | 661.66 | 0.66166 | 2037 | 2071 | 2052.5 | 2.13 | 0.02 | 5.0161 | 0.00068693 | 1.5191e-05 | 1.2294 | 0.0010382 | 2.2959e-05
60Co | 1 | 1173.2 | 1.1732 | 3617 | 3651 | 3639.15 | 2.89 | 0.06 | 6.806 | 0.00093203 | 4.5573e-05 | 0.92324 | 0.00079443 | 3.8845e-05
133Ba | 1 | 4.285 | 0.004285 |  |  | 139.04 | 1.78 | 0.04 | 4.1919 | 0.0001302 | 2.9257e-06 | 15.2765 | 0.030384 | 0.00068279
| 2 | 4.619 | 0.004619 |  |  | 150.36 | 2.13 | 0.1 | 5.0161 | 0.0001558 | 7.3144e-06 | 14.7138 | 0.033729 | 0.0015835
| 3 | 4.936 | 0.004936 |  |  | 159.8 | 2.47 | 0.26 | 5.8169 | 0.00018066 | 1.9017e-05 | 14.2335 | 0.036601 | 0.0038528
| 4 | 5.28 | 0.00528 |  |  | 171.19 | 2.13 | 0.12 | 5.0161 | 0.0001558 | 8.7772e-06 | 13.762 | 0.029507 | 0.0016624
| 5 | 30.625 | 0.030625 |  |  | 179.97 | 2.62 | 0.01 | 6.1701 | 0.00019164 | 7.3144e-07 | 5.7143 | 0.0062575 | 2.3884e-05
| 6 | 30.973 | 0.030973 |  |  | 987.6 | 4.32 | 0.23 | 10.1736 | 0.00031598 | 1.6823e-05 | 5.6821 | 0.010202 | 0.00054315
| 7 | 34.964 | 0.034964 |  |  | 998.84 | 3.86 | 0.01 | 9.0903 | 0.00028233 | 7.3144e-07 | 5.348 | 0.008075 | 2.092e-05
| 8 | 35.822 | 0.035822 |  |  | 1127 | 4.83 | 0.01 | 11.3747 | 0.00035328 | 7.3144e-07 | 5.2835 | 0.0098622 | 2.0419e-05
152Eu | 1 | 5.633 | 0.005633 |  |  | 182.47 | 1.88 | 0.04 | 4.4274 | 0.00013751 | 2.9257e-06 | 13.3239 | 0.024412 | 0.00051939
| 2 | 6.205 | 0.006205 |  |  | 201.11 | 2.29 | 0.1 | 5.3929 | 0.0001675 | 7.3144e-06 | 12.6949 | 0.026994 | 0.0011788
| 3 | 6.587 | 0.006587 |  |  | 213.12 | 2.92 | 0.29 | 6.8766 | 0.00021358 | 2.1212e-05 | 12.3213 | 0.032424 | 0.0032202
| 4 | 7.178 | 0.007178 |  |  | 232.17 | 2.53 | 0.18 | 5.9581 | 0.00018505 | 1.3166e-05 | 11.8032 | 0.025781 | 0.0018342
| 5 | 39.522 | 0.039522 |  |  | 1273.83 | 5.12 | 0.23 | 12.0576 | 0.0003745 | 1.6823e-05 | 5.0301 | 0.0094756 | 0.00042566
| 6 | 40.117 | 0.040117 |  |  | 1292.93 | 4.97 | 0.13 | 11.7043 | 0.00036352 | 9.5087e-06 | 4.9927 | 0.0090616 | 0.00023702
| 7 | 45.37 | 0.04537 |  |  | 1462.2 | 5.97 | 0.38 | 14.0593 | 0.00043667 | 2.7795e-05 | 4.6948 | 0.0096246 | 0.00061262
| 8 | 46.578 | 0.046578 | [6 empty] | 0 |  | 4.6335 | 0

## 117Sb Decay
Line | Energy (keV) | Relative intensity (%) | Mean Energy (keV) | eta | Resolution
Gamma | 158.6 |  | 158.6 | 1 | 0.010057
Ka1 | 25.271 | 100 | 25.1924 | 1 | 0.071802
Ka2 | 25.044 | 53
Kb1 | 28.486 | 17 | 28.4715 | 0.2 | 0.062948
Kb3 | 28.444 | 9