## Sn+Al targets
Tin density = | 7.31 | g/cm^3 | Al density = | 2.699 | g/cm^3 | [7 empty] | Surface approximation
Chu et al, Backscattering spectometry, 1978
|  | Ebeam = | 3.2 | MeV |  | Element | Z | A | Kinematic factor [K] | Back Energy (keV) [K * E0] | Surface channel
[6 empty] | C | 6 | 12.011 | 0.72027 | 2304.8706 | 317.5
[6 empty] | O | 8 | 15.999 | 0.78186 | 2501.9456 | 346.5
|  |  | 6.7224 | 170.7127 |  | Al | 13 | 26.98 | 0.86433 | 2684.5157 | 376
|  |  | 0.094757 | 36.6044 |  | Si | 14 | 28.09 | 0.86933 | 2781.8531 | 386.5
|  |  | 0.99921 | 10.2769 |  | Sn | 50 | 116 | 0.96667 | 3093.3501 | 434
|  |  | 5033.0034 | 4 |  | Pt | 78 | 195.1 | 0.98005 | 3136.1553 | 442
[12 empty] | (dE/dx)_in [E_0] (MeV cm^2 / g) | (dE/dx)_in [E_0] (eV/nm) | (dE/dx)_out [K * E_0] (MeV cm^2 / g) | (dE/dx)_out [K * E_0] (eV/nm) | [S] (eV/nm) | [7 empty] | (dE/dx)_in [E_0] (MeV cm^2 / g) | (dE/dx)_in [E_0] (eV/nm) | (dE/dx)_out [K * E_0] (MeV cm^2 / g) | (dE/dx)_out [K * E_0] (eV/nm) | [S] (eV/nm)
[12 empty] | 46.15 | 33.7356 | 47.1 | 34.4301 | 68.256 | [7 empty] | 80.48 | 21.7216 | 89.24 | 24.0859 | 43.7101
[12 empty] | 116Sn-C3 | Sn channel in | Sn channel out | Delta_E (keV) | Analytical |  |  | SimNRA | AEL |  |  |  |  | Al channel in | Al channel out | Delta_E (keV) | Analytical |  |  | SimNRA
[13 empty] | 434 | 420 | 94.1141 | 1378.8411 | +- | 19.4357 | 1383 | 1339 | +- | 37 | nm |  | 376 | 368 | 53.7795 | 1230.3669 | +- | 17.3429 | 3.32 | nm
[16 empty] | 1.0079 | +- | 0.014208 | 1.011 | 0.97881 | +- | 0.027047 | mg/cm2 |  |  |  |  | 332.076 | +- | 4.6808 | 0.89607 | ug/cm2
|  | Ebeam = | 3.5 | MeV |  | Element | Z | A | Kinematic factor [K] | Back Energy (keV) [K * E0] | Surface channel
[6 empty] | C | 6 | 12.011 | 0.72027 | 2520.9522 | 350
[6 empty] | O | 8 | 15.999 | 0.78186 | 2736.503 | 382
|  |  | 6.7443 | 154.2719 |  | Al | 13 | 26.98 | 0.86433 | 2949.3725 | 420
|  |  | 0.18295 | 77.9796 |  | Si | 14 | 28.09 | 0.86933 | 3042.6519 | 426
|  |  | 0.99707 | 21.5787 |  | Sn | 50 | 116 | 0.96667 | 3383.3517 | 477
|  |  | 1358.9448 | 4 |  | Pt | 78 | 195.1 | 0.98005 | 3430.1699 | 486
[12 empty] | (dE/dx)_in [E_0] (MeV cm^2 / g) | (dE/dx)_in [E_0] (eV/nm) | (dE/dx)_out [K * E_0] (MeV cm^2 / g) | (dE/dx)_out [K * E_0] (eV/nm) | [S] (eV/nm) | [7 empty] | (dE/dx)_in [E_0] (MeV cm^2 / g) | (dE/dx)_in [E_0] (eV/nm) | (dE/dx)_out [K * E_0] (MeV cm^2 / g) | (dE/dx)_out [K * E_0] (eV/nm) | [S] (eV/nm)
[12 empty] | 43.69 | 31.9374 | 44.61 | 32.6099 | 64.6332 | [7 empty] | 75.24 | 20.3073 | 83.51 | 22.5393 | 40.8867
[12 empty] | 116Sn-C10 | Sn channel in | Sn channel out | Delta_E (keV) | Analytical |  |  | SimNRA | AEL |  |  |  |  | Al channel in | Al channel out | Delta_E (keV) | x (nm) |  |  | SimNRA (nm)
[13 empty] | 477 | 464 | 87.6764 | 1356.5223 | +- | 36.7982 | 1387 | 1361 | +- | 21 | nm |  | 414 | 407 | 47.2104 | 1154.665 | +- | 31.3224 | 2.49 | nm
[16 empty] | 0.99162 | +- | 0.026899 | 1.0139 | 0.99489 | +- | 0.015351 | mg/cm2 |  |  |  |  | 311.6441 | +- | 8.4539 | 0.67205 | ug/cm2
|  | Ebeam = | 3.9 | MeV |  | Element | Z | A | Kinematic factor [K] | Back Energy (keV) [K * E0] | Surface channel
[6 empty] | C | 6 | 12.011 | 0.72027 | 2809.0611 | 300
[6 empty] | O | 8 | 15.999 | 0.78186 | 3049.2462 | 328
|  |  | 8.6587 | 213.573 |  | Al | 13 | 26.98 | 0.86433 | 3303.532 | 356.5
|  |  | 0.077048 | 28.1595 |  | Si | 14 | 28.09 | 0.86933 | 3390.3835 | 366
|  |  | 0.99968 | 7.8872 |  | Sn | 50 | 116 | 0.96667 | 3770.0205 | 410
|  |  | 12629.4493 | 4 |  | Pt | 78 | 195.1 | 0.98005 | 3822.1893 | 418
[12 empty] | (dE/dx)_in [E_0] (MeV cm^2 / g) | (dE/dx)_in [E_0] (eV/nm) | (dE/dx)_out [K * E_0] (MeV cm^2 / g) | (dE/dx)_out [K * E_0] (eV/nm) | [S] (eV/nm) | [7 empty] | (dE/dx)_in [E_0] (MeV cm^2 / g) | (dE/dx)_in [E_0] (eV/nm) | (dE/dx)_out [K * E_0] (MeV cm^2 / g) | (dE/dx)_out [K * E_0] (eV/nm) | [S] (eV/nm)
[12 empty] | 40.86 | 29.8687 | 41.73 | 30.5046 | 60.4539 | [7 empty] | 69.32 | 18.7095 | 77 | 20.7823 | 37.6866
[12 empty] | 116Sn-D4 | Sn channel in | Sn channel out | Delta_E (keV) | Analytical |  |  | SimNRA | AEL |  |  |  |  | Al channel in | Al channel out | Delta_E (keV) | x (nm) |  |  | SimNRA (nm)
[13 empty] | 410 | 401 | 77.9284 | 1289.0542 | +- | 11.4704 | 1438 | 1439 | +- | 77 | nm |  | 356.5 | 352.5 | 34.6348 | 919.0228 | +- | 8.1778 | 16.93 | nm
[16 empty] | 0.9423 | +- | 0.0083849 | 1.0512 | 1.0519 | +- | 0.056287 | mg/cm2 |  |  |  |  | 248.0442 | +- | 2.2072 | 4.5694 | ug/cm2
|  | Ebeam = | 4.3 | MeV |  | Element | Z | A | Kinematic factor [K] | Back Energy (keV) [K * E0] | Surface channel
[6 empty] | C | 6 | 12.011 | 0.72027 | 3097.1699 | 334
[6 empty] | O | 8 | 15.999 | 0.78186 | 3361.9894 | 364
|  |  | 8.7491 | 178.9078 |  | Al | 13 | 26.98 | 0.86433 | 3656.127 | 397
|  |  | 0.051158 | 20.7439 |  | Si | 14 | 28.09 | 0.86933 | 3738.1151 | 406
|  |  | 0.99986 | 5.7105 |  | Sn | 50 | 116 | 0.96667 | 4156.6892 | 454.5
|  |  | 29247.8128 | 4 |  | Pt | 78 | 195.1 | 0.98005 | 4214.2087 | 462
[12 empty] | (dE/dx)_in [E_0] (MeV cm^2 / g) | (dE/dx)_in [E_0] (eV/nm) | (dE/dx)_out [K * E_0] (MeV cm^2 / g) | (dE/dx)_out [K * E_0] (eV/nm) | [S] (eV/nm) | [7 empty] | (dE/dx)_in [E_0] (MeV cm^2 / g) | (dE/dx)_in [E_0] (eV/nm) | (dE/dx)_out [K * E_0] (MeV cm^2 / g) | (dE/dx)_out [K * E_0] (eV/nm) | [S] (eV/nm)
[12 empty] | 38.45 | 28.107 | 39.27 | 28.7064 | 56.8892 | [7 empty] | 64.39 | 17.3789 | 71.59 | 19.3221 | 35.0248
[12 empty] | 116Sn-G1 | Sn channel in | Sn channel out | Delta_E (keV) | Analytical |  |  | SimNRA | AEL |  |  |  |  | Al channel in | Al channel out | Delta_E (keV) | x (nm) |  |  | SimNRA (nm)
[13 empty] | 454.5 | 446.5 | 69.9925 | 1230.3294 | +- | 7.1941 | 1349 | 1407 | +- | 47 | nm |  | 397 | 392 | 43.7453 | 1248.9795 | +- | 7.3031 | 10.29 | nm
[16 empty] | 0.89937 | +- | 0.0052589 | 0.98612 | 1.0285 | +- | 0.034357 | mg/cm2 |  |  |  |  | 337.0996 | +- | 1.9711 | 2.7773 | ug/cm2
|  | Ebeam = | 4.7 | MeV |  | Element | Z | A | Kinematic factor [K] | Back Energy (keV) [K * E0] | Surface channel
[6 empty] | C | 6 | 12.011 | 0.72027 | 3385.2787 | 317.5
[6 empty] | O | 8 | 15.999 | 0.78186 | 3674.7325 | 346.5
|  |  | 9.9402 | 230.2279 |  | Al | 13 | 26.98 | 0.86433 | 3989.3264 | 378
|  |  | 0.017776 | 6.6041 |  | Sn | 50 | 116 | 0.96667 | 4543.358 | 434
|  |  | 0.99999 | 1.5358 |  | Pt | 78 | 195.1 | 0.98005 | 4606.2281
|  |  | 312706.0984 | 2
[12 empty] | (dE/dx)_in [E_0] (MeV cm^2 / g) | (dE/dx)_in [E_0] (eV/nm) | (dE/dx)_out [K * E_0] (MeV cm^2 / g) | (dE/dx)_out [K * E_0] (eV/nm) | [S] (eV/nm) | [7 empty] | (dE/dx)_in [E_0] (MeV cm^2 / g) | (dE/dx)_in [E_0] (eV/nm) | (dE/dx)_out [K * E_0] (MeV cm^2 / g) | (dE/dx)_out [K * E_0] (eV/nm) | [S] (eV/nm)
[12 empty] | 36.34 | 26.5645 | 37.13 | 27.142 | 53.7787 | [7 empty] | 60.41 | 16.3047 | 67.2 | 18.1373 | 32.8697
[12 empty] | 116Sn-D8 | Sn channel in | Sn channel out | Delta_E (keV) | Analytical |  |  | SimNRA | AEL |  |  |  |  | Al channel in | Al channel out | Delta_E (keV) | x (nm) |  |  | SimNRA (nm)
[13 empty] | 434 | 425.5 | 84.492 | 1571.1052 | +- | 2.8096 | 1497 | 1661 | +- | 66 | nm |  | 378 | 373.5 | 44.731 | 1360.8593 | +- | 2.4336 | 9.3 | nm
[16 empty] | 1.1485 | +- | 0.0020538 | 1.0943 | 1.2142 | +- | 0.048246 | mg/cm2 |  |  |  |  | 367.2959 | +- | 0.65682 | 2.5101 | ug/cm2
|  | Ebeam = | 5 | MeV |  | Element | Z | A | Kinematic factor [K] | Back Energy (keV) [K * E0] | Surface channel
[6 empty] | C | 6 | 12.011 | 0.72027 | 3601.3603 | 339
[6 empty] | O | 8 | 15.999 | 0.78186 | 3909.2899 | 370.5
|  |  | 9.8333 | 268.6261 |  | Al | 13 | 26.98 | 0.86433 | 4245.1596 | 405
|  |  | 0.078457 | 32.425 |  | Si | 14 | 28.09 | 0.86933 | 4346.6455 | 413.5
|  |  | 0.99975 | 9.0626 |  | Sn | 50 | 116 | 0.96667 | 4833.3596 | 463.5
|  |  | 15708.3978 | 4 |  | Pt | 78 | 195.1 | 0.98005 | 4900.2427 | 472
[12 empty] | (dE/dx)_in [E_0] (MeV cm^2 / g) | (dE/dx)_in [E_0] (eV/nm) | (dE/dx)_out [K * E_0] (MeV cm^2 / g) | (dE/dx)_out [K * E_0] (eV/nm) | [S] (eV/nm) | [7 empty] | (dE/dx)_in [E_0] (MeV cm^2 / g) | (dE/dx)_in [E_0] (eV/nm) | (dE/dx)_out [K * E_0] (MeV cm^2 / g) | (dE/dx)_out [K * E_0] (eV/nm) | [S] (eV/nm)
[12 empty] | 34.93 | 25.5338 | 35.7 | 26.0967 | 51.7001 | [7 empty] | 57.71 | 15.5759 | 64.22 | 17.333 | 31.4072
[12 empty] | 116Sn-D5 | Sn channel in | Sn channel out | Delta_E (keV) | Analytical |  |  | SimNRA | AEL |  |  |  |  | Al channel in | Al channel out | Delta_E (keV) | x (nm) |  |  | SimNRA (nm)
[13 empty] | 463.5 | 454.5 | 88.4996 | 1711.7864 | +- | 13.6579 | 1543 | 1708 | +- | 59 | nm |  | 404 | 401 | 29.4999 | 939.2715 | +- | 7.4942 | 59.1 | nm
[16 empty] | 1.2513 | +- | 0.0099839 | 1.1279 | 1.2485 | +- | 0.043129 | mg/cm2 |  |  |  |  | 253.5094 | +- | 2.0227 | 15.9511 | ug/cm2